## Sheet1
真空管太阳能+空气能热水系统工程参数表
工程名称：水利水电学院综合楼 供热方式：太阳能+空气能 工程吨位： 8T+16T
系统组成 | 序号 | 产品名称 | 型号规格 | 单位 | 数量 | 建议品牌
主件部分 | 1 | 太阳能真空玻璃集热器 | 60*47*1800 | 组 | 56 | 清华同方
| 2 | 保温方水箱 | 2*4*1拼装聚氨酯保温水箱SUS304 | 个 | 1 | 更兴
| 3 | 保温方水箱 | 4*4*1拼装酯保温水箱SUS304 | 个 | 1 | 更兴
| 4 | 空气源热泵机组 | TFS-SKR840AI,谷轮压缩机 | 台 | 6 | 清华同方
| 5 | 供热变频泵 | Q=8T/h h=39m P=1.5kw含变频器 | 台 | 2 | 威乐
| 6 | 热泵循环泵 | Q=60T/h,H=18m,P=3kw | 台 | 2 | 威乐
| 7 | 集热循环泵 | Q=10T/h,H=12m,P=1kw | 台 | 2 | 威乐
| 8 | 过渡泵 | Q=14T/h h=5m P=0.65kw | 台 | 2 | 威乐
| 9 | 太阳能支架 | 架空1.5M热镀锌4*6方管 | 米 | 1350 | 金州
| 10 | 立式配电柜 | 55KW智能集中远程控制柜 | 台 | 1 | 正泰
附件部分 | 1 | 电磁阀 | 补水，回水 | 只 | 2 | 杭钢
| 2 | 传感器 | 室外数字传感器 | 只 | 12 | 杭钢
| 3 | 集热器专用连接管 | DN50 | 只 | 60 | 金州
| 4 | DN50管 | 2.75MM喷塑钢管 | 米 | 210 | 金州
| 5 | DN65管 | 3.00MM喷塑钢管 | 米 | 95 | 金州
| 6 | DN100管 | 3.25MM喷塑钢管 | 米 | 120 | 金州
| 7 | 热水管链接配件 | 衬塑配件 | 批 | 1 | 金州
| 8 | DN50球阀 | 铜 | 只 | 46 | 杭州春江
| 9 | DN65球阀 | 铜 | 只 | 3 | 杭州春江
| 10 | DN100球阀 | 铜 | 只 | 6 | 杭州春江
| 11 | DN50单向阀 | 铜 | 只 | 4 | 杭州春江
| 12 | DN100单向阀 | 铜 | 只 | 4 | 杭州春江
| 13 | “Y”形过滤器 | 铜 | 只 | 16 | 杭州春江
| 14 | 进气阀 | 铜 | 只 | 2 | 杭州春江
| 15 | 减震连接件 | 橡胶减震软连接 | 只 | 28 | 金州
| 16 | 管道保温外包 | 复合铝箔玻璃棉含连接件 | 米 | 425 | 国标
| 17 | 热泵电缆 | 3*6+1*4 | 米 | 120 | 中策
| 18 | 电线及线管 | 水泵，电磁阀 | 米 | 160 | 中策
| 19 | 信号线及线管 | 传感器线 | 米 | 500 | 中策
其它部分 | 1 | 水箱基础 | 10#槽钢 | 米 | 76 | 金州
| 2 | 热泵基础 | 8#槽钢 | 米 | 20 | 金州
| 3 | 运输吊装搬运费 |  | 项 | 1
| 4 | 设计施工安装费 |  | 项 | 1