## 封面
投 标 总 价
采 购 人： | 浙江水利水电学院
工 程 名 称： | 浙江水利水电学院东食堂更换扶手栏杆项目
投标总价（小写）：
（大写）：
供 应 商： | （单位盖章）
法 定 代 表 人
或 其 授 权 人： | （签字或盖章）
编制时间： | 年 月 日

## 表1-1-2 单位工程报价汇总表【栏杆扶手】
单位工程报价汇总表
工程名称：浙江水利水电学院东食堂更换扶手栏杆项目
单位工程名称：栏杆扶手 |  |  |  | 单位：元
序号 | 汇 总 内 容 | (房屋建筑与装饰) | 金额小计
清单控制价汇总
一 | 分部分项工程量清单
二 | 措施项目清单（1+2）
1 | 组织措施项目清单
2 | 技术措施项目清单
三 | 其他项目清单 | -
四 | 规费
五 | 税金[（一+二+三+四）*费率] | -
六 | 总报价（）
合计=

## 表1-2 分部分项工程量清单与计价表【房屋建筑与装饰】
表1-2 分部分项工程量清单及计价表( 号清单)
单位工程及专业工程名称：栏杆扶手-房屋建筑与装饰 | [7 empty] | 第 1 页 共 3 页
序号 | 项目编码 | 项目名称 | 项目特征描述 | 计量单位 | 工程量 | 综合单价(元) | 合价(元) | 其中（元） |  |  | 备注
[8 empty] | 人工费 | 机械费 | 管理费
拆除工程
1 | 011609001001 | 栏杆、栏板拆除 | 1.拆除原金属栏杆以及木扶手 2.高度：1.1m 3.垃圾清理成堆，旧金属栏杆由施工单位处理 | m | 80.25
2 | 011609001002 | 栏杆、栏板拆除 | 1.金属栏杆拆除 2.高度：1.1m 3.垃圾清理成堆，旧金属栏杆由施工单位处理 | m | 82.45
3 | 010103002001 | 余方弃置 | 1.建筑垃圾外运 2.运距：参照施工单位要求 | m3 | 3
4 | H010103003001 | 渣土消纳处置费用 | 建筑垃圾外运消纳 | m3 | 3
其他工程
表1-2 分部分项工程量清单及计价表( 号清单)
单位工程及专业工程名称：栏杆扶手-房屋建筑与装饰 | [7 empty] | 第 2 页 共 3 页
序号 | 项目编码 | 项目名称 | 项目特征描述 | 计量单位 | 工程量 | 综合单价(元) | 合价(元) | 其中（元） |  |  | 备注
[8 empty] | 人工费 | 机械费 | 管理费
5 | 011503001001 | 金属扶手、栏杆、栏板 | 1.扶手材料种类、规格:扶手为φ7圆钢管，壁厚2mm，电焊后挫平磨光 2.栏杆材料种类、规格:25*25*1.5不锈钢方管小立杆，40*40*2不锈钢方管立柱，间距130mm，40*40*2不锈钢方管上横杆，立杆底部安装法兰盘 3.固定配件种类:含预埋铁件等 4.栏杆扶手高度：1.1m 5.楼梯栏杆基础应连接紧密可靠，成品不得晃动，具体设计满足甲方详细需求 | m | 119.53
表1-2 分部分项工程量清单及计价表( 号清单)
单位工程及专业工程名称：栏杆扶手-房屋建筑与装饰 | [7 empty] | 第 3 页 共 3 页
序号 | 项目编码 | 项目名称 | 项目特征描述 | 计量单位 | 工程量 | 综合单价(元) | 合价(元) | 其中（元） |  |  | 备注
[8 empty] | 人工费 | 机械费 | 管理费
6 | 011503001002 | 金属扶手、栏杆、栏板 | 1.靠窗扶手材料种类、规格:扶手为φ7圆钢管，壁厚2mm，电焊后挫平磨光 2.栏杆材料种类、规格:25*25*1.5不锈钢方管小立杆，40*40*2不锈钢方管立柱，间距130mm，40*40*2不锈钢方管上横杆，立杆底部安装法兰盘 3.固定配件种类:含预埋铁件等 4.栏杆扶手高度：1.1m 5.楼梯栏杆基础应连接紧密可靠，成品不得晃动，具体设计满足甲方详细需求 | m | 40.24
合 计

## 表1-3-B 组织措施项目清单及计价表【房屋建筑与装饰】
施工组织措施项目清单与计价表
工程名称：浙江水利水电学院东食堂更换扶手栏杆项目
单位工程及专业工程名称：栏杆扶手-房屋建筑与装饰 |  |  | 第 1 页 共 1 页
序号 | 项目名称 | 计算基础 | 费率(%) | 金额(元)
1 | 提前竣工增加费
2 | 二次搬运费
3 | 冬雨季施工增加费
4 | 行车、行人干扰增加费
合 计

## 表1-3-C 技术措施项目清单及计价表【房屋建筑与装饰】
表1-3-C 技术措施项目清单及计价表
工程名称：浙江水利水电学院东食堂更换扶手栏杆项目
单位工程及专业工程名称：栏杆扶手-房屋建筑与装饰 | [7 empty] | 第 1 页 共 1 页
序号 | 项目编码 | 项目名称 | 项目特征描述 | 计量单位 | 工程量 | 综合单价(元) | 金额(元) | 其中 |  |  | 备注
[8 empty] | 人工费 | 机械费 | 管理费
[请输入分部名称]
合 计